## тали ручные
Ручная цепная таль - это устройство для поднятия груза: человек, поднимающий груз, должен находиться внизу. Механизм подъема приводится в движение с помощью цепи.
Тали ручные цепные шестеренные (HS-C)
| грузоподъемность, т | высота подъема, м | размеры, мм |  |  | усилие на руке, кг | масса, кг | толщина силовой цепи, мм | шаг звена силовой цепи, мм
|  |  | Н | В | L
1010531 | 0.5 | 3 | 242 | 130 | 152 | 22 | 10 | 6 | 18
1010561 |  | 6 |  |  |  |  | 13
1010591 |  | 9 |  |  |  |  | 18
10105121 |  | 12 |  |  |  |  | 23
TES10105181 |  | 18
TES10105241 |  | 24
101131 | 1 | 3 | 242 | 130 | 152 |  | 10 | 6 | 18
101161 |  | 6 |  |  |  |  | 13 |  |  | тали г/п 0,5/1,0 т |  | тали г/п 2,0/3,0/5,0 т
101191 |  | 9 |  |  |  |  | 18
1011121 |  | 12 |  |  |  |  | 23
TES1011181 |  | 18
TES1011241 |  | 24
101231 | 2 | 3 | 370 | 130 | 152 |  | 13 | 6 | 18
101261 |  | 6 |  |  |  |  | 21
101291 |  | 9 |  |  |  |  | 27
1012121 |  | 12 |  |  |  |  | 34
TES1012181 |  | 18
TES1012241 |  | 24
101331 | 3 | 3 | 455 | 143 | 183 | 32 | 21 | 8 | 24
101361 |  | 6 |  |  |  |  | 32
101391 |  | 9 |  |  |  |  | 41
1013121 |  | 12 |  |  |  |  | 51
TES1013181 |  | 18 | [7 empty] | тали г/п 10,0 т
TES1013241 |  | 24
101531 | 5 | 3 | 570 | 165 | 216 |  | 32 | 10 | 30
101561 |  | 6 |  |  |  |  | 47
101591 |  | 9 |  |  |  |  | 62
1015121 |  | 12 |  |  |  |  | 78
TES1015181 |  | 18
TES1015241 |  | 24
1011031 | 10 | 3 | 700 | 165 | 360 |  | 65 | 10 | 30
1011061 |  | 6 |  |  |  |  | 95
TES1011091 |  | 9 |  |  |  |  | 122
10110121 |  | 12 |  |  |  |  | 149
Ручная рычажная таль - это устройство поднятия груза: человек, поднимающий груз, должен находиться сверху, около места крепления тали. Механизм подъема приводится в движение с помощью рычага.
Тали ручные рычажные
| грузоподъемность, т | высота подъема, м | размеры, мм |  |  | усилие на руке, кг | масса, кг | толщина силовой цепи, мм | шаг звена силовой цепи, мм
|  |  | Н | В | А
102753 | 0.75 | 3 | 320 | 86 | 280 | 22 | 9 | 6 | 18
102756 |  | 6 |  |  |  |  | 11
102759 |  | 9 |  |  |  |  | 13
1027512 |  | 12 |  |  |  |  | 15
10213 | 1 | 3 | 320 | 86 | 280 | 22 | 8.1 | 6 | 18
10216 |  | 6 |  |  |  |  | 11.8
TES10219 |  | 9 |  |  |  |  | 13
TES102112 |  | 12 |  |  |  |  | 15 |  |  |  | тали г/п 0,75/1,0/1,5 т/2,0/3,0 т | тали г/п 6,0 т
102153 | 1.5 | 3 | 380 | 100 | 410 | 22 | 13 | 8 | 24
102156 |  | 6 |  |  |  |  | 18
102159 |  | 9 |  |  |  |  | 22
1021512 |  | 12 |  |  |  |  | 27
10223 | 2 | 3 | 380 | 100 | 410 | 22 | 12.6 | 8 | 24
10226 |  | 6 |  |  |  |  | 19.6
TES10229 |  | 9 |  |  |  |  | 22
TES102212 |  | 12 |  |  |  |  | 27
10233 | 3 | 3 | 480 | 118 | 410 | 32 | 22 | 10 | 30
10236 |  | 6 |  |  |  |  | 29
10239 |  | 9 |  |  |  |  | 36
102312 |  | 12 |  |  |  |  | 43
10263 | 6 | 3 | 620 | 118 | 410 |  | 37 | 10 | 30
10266 |  | 6 |  |  |  |  | 50
10269 |  | 9 |  |  |  |  | 64
102612 |  | 12 |  |  |  |  | 77

## тали электрические
Электрическая таль предназначена для подъема груза на высоту до 30 метров, а также для его горизонтального перемещения по двутавровой балке. Механизм подъема приводится в движение с помощью электродвигателя.
Тали электрические модель CD 380 В
| г/п, т | H подъема, м | V подъема м/мин | V передви жения м/мин | Ф каната, мм | № двутавр. балки | Min радиус закругления пути, м | мощность двиг. подъема, кВт | мощность двиг. передвижения, кВт | напряжение силовой цепи/цепи управления, В | Н (строительная высота), мм | масса, кг | габаритные размеры, мм | габаритные размеры упаковки, мм
109056 | 0.5 | 6 | 8 | 20 | 5.1 | 18М-30М | 1.5 | 0.8 | 0.2 | 380/42 | 650 | 121 | 616х884х650 | 980х410х610
1090512 | 0.5 | 12 |  |  |  |  | 1.5 |  |  |  | 650 | 130 | 760х884х650 | 1200х410х620
10916 | 1 | 6 | 8 | 20 | 7.4 | 18М-30М | 1.5 | 1.5 | 0.2 | 380/42 | 667 | 137 | 758х884х667 | 1200х410х620
109112 | 1 | 12 |  |  |  |  | 2.0 |  |  |  | 767 | 172 | 954х884х767 | 1330х410х620
109118 | 1 | 18 |  |  |  |  | 3.0 |  |  |  | 767 | 188 | 1150х884х767 | 1460х410х620
TES109124 | 1 | 24 |  |  |  |  | 4.0 |  |  |  | 767 | 204 | 1346х884х767 | 1590х410х620
TES109130 | 1 | 30 |  |  |  |  | 4.0 |  |  |  | 767 | 220 | 1542х884х767 | 1720х410х620
10926 | 2 | 6 | 8 | 20 | 11 | 24М-40М | 2.0 | 3.0 | 0.4 | 380/42 | 840 | 221 | 820х930х840 | 1220х500х640
109212 | 2 | 12 |  |  |  |  | 2.5 |  |  |  | 950 | 285 | 1020х930х950 | 1430х500х640
109218 | 2 | 18 |  |  |  |  | 3.0 |  |  |  | 950 | 309 | 1220х930х950 | 1640х500х640
TES109224 | 2 | 24 |  |  |  |  | 4.0 |  |  |  | 950 | 332 | 1420х930х950 | 1850х500х640
TES109230 | 2 | 30 |  |  |  |  | 4.0 |  |  |  | 950 | 353 | 1620х930х950 | 2060х500х640
10936 | 3.2 | 6 | 8 | 20 | 13 | 24М-40М | 2.0 | 4.5 | 0.4 | 380/42 | 954 | 281 | 932х930х954 | 1380х500х670
109312 | 3.2 | 12 |  |  |  |  | 2.5 |  |  |  | 1058 | 354 | 1138х930х1058 | 1600х500х670
109318 | 3.2 | 18 |  |  |  |  | 3.0 |  |  |  | 1058 | 390 | 1344х930х1058 | 1820х500х670
109324 | 3.2 | 24 |  |  |  |  | 4.0 |  |  |  | 1058 | 420 | 1550х930х1058 | 2040х500х670
109330 | 3.2 | 30 |  |  |  |  | 4.0 |  |  |  | 1058 | 451 | 1756х930х1058 | 2260х500х670
10956 | 5 | 6 | 8 | 20 | 15 | 36М-45М | 2.5 | 7.5 | 0.8 | 380/42 | 1120 | 473 | 1047х1055х1120 | 1570х570х750
109512 | 5 | 12 |  |  |  |  | 3.0 |  |  |  | 1283 | 597 | 1257х1055х1283 | 1800х570х750
109518 | 5 | 18 |  |  |  |  | 4.0 |  |  |  | 1283 | 646 | 1467х1055х1283 | 2030х570х750
109524 | 5 | 24 |  |  |  |  | 5.0 |  |  |  | 1283 | 686 | 1677х1055х1283 | 2260х570х750
109530 | 5 | 30 |  |  |  |  | 5.0 |  |  |  | 1283 | 726 | 1877х1055х1283 | 2490х570х750
1091012 | 10 | 12 | 7 | 20 | 15 | 36М-45М | 3.5 | 13.0 | 0.8 | 380/42 | 1350 | 1098 | 1602х1055х1350 | 2125х626х980
1. редуктор подъемного механизма
2. роликовый механизм
3. механизм тормозов
4. поднимающий двигатель
5. электрический шкаф
6. держатель механизма подъема
7. подвеска грузовая
8. пульт управления
9. редуктор механизма перемещения
10. двигатель перемещения
11. направляющая кабеля электропитания
размеры двутавровых балок
тип балки | ширина полки, мм
18М | 90
24М | 110
30М | 130
36М | 130
45М | 150
[9 empty] | тали г/п 125/250/500 кг (12 или 20 м) |  |  | тали г/п 250/500/1000 кг (6 или 10 м)
Тали электрические модель РА 220 В
| г/п, кг | H подъема, м | V подъема м/мин | предельная нагрузка троса, кг | рабочее напряжение, В | двигатель подъема, Вт | масса, кг | габариты упаковки, мм
11025 | 125/250 | 12/6 | 10/5 | 800 | 220/50 Гц | 510 | 12 | 360х230х140
11050 | 250/500 | 12/6 | 10/5 | 1300 | 220/50 Гц | 1020 | 19 | 400х240х160
110501 | 250/500 | 20/10 | 10/5 | 1300 | 220/50 Гц | 1020 | 18.4 | 430х240х160
110100 | 500/1000 | 12/6 | 8/4 | 1600 | 220/50 Гц | 1600 | 34 | 520х370х250
1101001 | 500/1000 | 20/10 | 8/4 | 1600 | 220/50 Гц | 1600 | 34.1 | 560х370х250
[11 empty] | арт. 128056-12816 |  | арт. 12826
Тали электрические цепные модель HHBD-T
| г/п, т | H подъема, м | V подъема м/мин | V передвижения м/мин | двиг. подъема, кВт | об/мин | двиг. передв, кВт | об/мин | рабочее напряжение, В | балка, мм
128056 | 0.5 | 6 | 7.8 | 15 | 0.75 | 1440 | 0.4 | 1440 | 380 | 58-153
12816 | 1 | 6 | 6.8 | 15 | 1.5 | 1440 | 0.4 | 1440 | 380 | 58-153
12826 | 2 | 6 | 3.4 | 15 | 1.5 | 1440 | 0.4 | 1440 | 380 | 82-178
Крюковые подвески к электроталям
| г/п, т | кол-во роликов | Ф каната, мм | Ф ролика, мм | масса, кг
119055 | 0.5 | 1 | 5.1 | 155 | 1.4
11915 | 1 | 1 | 8.3 | 155 | 3.1
11925 | 2 | 1 | 11 | 220 | 5.7
11935 | 3 | 1 | 13.5 | 250 | 8.8
11955 | 5 | 1 | 16 | 300 | 13.8

## тележки
Тележка - приспособление, предназначенное для горизонтального перемещения груза по двутавровой балке. Тележки могут быть снабжены собственными шестеренными передачами и приводиться в движение с помощью цепи, а также иметь электродвигатель.
Тележки к тали ручной с механизмом передвижения
| грузоподъемность, т | высота подъема, м | размеры, мм |  |  |  | двутавровая балка | масса, кг | мин. радиус изгиба, м
|  |  | A | B | C | H
10413 | 1 | 3 | 205 | 205 | 185 | 100 | 80-115 | 9 | 1.0
10416 |  | 6 | [5 empty] | 11
10419 |  | 9 | [5 empty] | 13
104112 |  | 12 | [5 empty] | 15
10423 | 2 | 3 | 244 | 240 | 243 | 133 | 88-135 | 16 | 1.1
10426 |  | 6 | [5 empty] | 18
10429 |  | 9 | [5 empty] | 20
104212 |  | 12 | [5 empty] | 22
10433 | 3 | 3 | 244 | 282 | 321 | 179 | 110-145 | 19 | 1.3
10436 |  | 6 | [5 empty] | 21
10439 |  | 9 | [5 empty] | 23
104312 |  | 12 | [5 empty] | 25
10453 | 5 | 3 | 402 | 327 | 393 | 220 | 116-170 | 36 | 1.4
10456 |  | 6 | [5 empty] | 38
10459 |  | 9 | [5 empty] | 40
104512 |  | 12 | [5 empty] | 42
TES104103 | 10 | 3 | 300 | 365 | 415 | 225 | 155-185 | 43 | 2.0
104106 |  | 6 | [5 empty] | 45
TES104109 |  | 9 | [5 empty] | 47
TES1041012 |  | 12 | [5 empty] | 49
Тележки к тали ручной без механизма передвижения
| грузоподъемность, т | размеры, мм |  |  |  | масса, кг | двутавровая балка, мм | мин. радиус изгиба, м
|  | A | B | C | H
10305 | 0.5 | 182 | 196 | 170 | 80 | 5 | 68-94 | 0.9
1031 | 1 | 185 | 205 | 185 | 100 | 7 | 80-100 | 1.0
Тележки электрические к тали РА 220 В
| г/п, кг | тип тали | размер балки, мм | рабочее напряжение, В | масса, кг | двигатель, Вт | габариты упаковки, мм
11105 | 500 | 125/250 250/500 | 68-110 | 220/50 Гц | 16 | 60 | 360х280х230
11110 | 1000 | 500/1000 | 68-110 | 220/50 Гц | 19 | 80 | 680х440х230
Тележки электрические и холостые к тали CD
| тип тележки | г/п, т | тип тали | тип балки | рабочее напряжение, В | V передв., м/мин | двигатель, Вт | масса, кг
119131 | передв. | 1 | CD 0,5/1,0 | 18М-30М | 380 | 20 | 0.2 | 16
119132 | холост. | 1 | CD 0,5/1,0 | 18М-30М | --- | --- | --- | 10
119331 | передв. | 3.2 | CD 2,0/3,2 | 24М-40М | 380 | 20 | 0.4 | 24
119332 | холост. | 3.2 | CD 2,0/3,2 | 24М-40М | --- | --- | --- | 18
119531 | передв. | 5 | CD 5,0 | 36М-45М | 380 | 20 | 0.8 | 32
119532 | холост. | 5 | CD 5,0 | 36М-45М | --- | --- | --- | 22

## лебедки
Лебедка ручная, электрическая, монтажно-тяговый механизм предназначены для подъема и перемещения грузов при проведении строительно-монтажных, ремонтных и прочих работ.
Лебедки ручные рычажные тросовые (механизмы тяговые монтажные г/п 1,5 - 3,0 т)
| грузоподъемность, т | длина троса, м | ф троса, мм | длина рукоятки, мм | усилие на ркоятке, кг | номинальный ход вперед, мм | масса, кг | габаритные размеры, мм
11215 | 1.5 | 20 | 9.5 | 400 | 42 | 52 | 8.5+5.3+1 | 410х62х237
11230 | 3,0/1,6 | 20 | 13.5 | 400 | 44 | 32 | 13+14+1 | 548х96х280
Лебедки ручные рычажные тросовые (механизмы тяговые монтажные г/п 0,8 - 5,4 т)
| грузоподъемность, т | длина троса, м | ф троса, мм | длина рукоятки, мм | усилие на ркоятке, кг | номинальный ход вперед, мм | масса, кг | габаритные размеры, мм
11208 | 0.8 | 20 | 8.3 | 800 | 32 | 52 | 7+7+2 | 428х64х235
11216 | 1.6 | 20 | 11 | 1200 | 42 | 55 | 12+15+2 | 545х97х286
11232 | 3.2 | 20 | 16 | 1200 | 44 | 28 | 23+26+2 | 660х116х350
11254 | 5.4 | 20 | 20 | 1200 | 75 | 22 | 47+45+2 | 990х174х525
Лебедки ручные рычажные тросовые модели ЛР
| грузоподъемность, т | длина троса, м | ф троса, мм | длина рукоятки, мм | усилие на ркоятке, кг | номинальный ход вперед, мм | масса, кг | габаритные размеры, мм
112633 | 0.63 | 3 | 5.6 | 600 | 27 | 52 | 6.2 | 760х105х130
112636 | 0.63 | 6 | 5.6 | 600 | 27 | 52 | 6.6 | 760х105х131
112639 | 0.63 | 9 | 5.6 | 600 | 27 | 52 | 7 | 760х105х132
112163 | 1.6 | 3 | 8.3 | 750 | 37 | 55 | 11.6 | 1000х145х145
112166 | 1.6 | 6 | 8.3 | 750 | 37 | 55 | 12.4 | 1000х145х145
112169 | 1.6 | 9 | 8.3 | 750 | 37 | 55 | 13.2 | 1000х145х145
Лебедки ручные рычажные тросовые
| грузоподъемность, т | длина троса, м | ф троса, мм | длина рукоятки, мм | усилие на ркоятке, кг | номинальный ход вперед, мм | масса, кг | габаритные размеры, мм
112183 | 1,6/0,8 | 3/6 | 6.5 | 750 | 37 | 55 | 8 | 1000х134х132
Лебедки ручные рычажные тросовые автомобильные
| грузоподъемность, т | длина троса, м | ф троса, мм | длина рукоятки, мм | усилие на ркоятке, кг | номинальный ход вперед, мм | масса, кг | габаритные размеры, мм
112424 | 4 | 2.4 | 5.6 | 400 | 37 | 32 | 6 | 700х110х150
Лебедки ручные барабанные модели FD
| г/п, т (тип лебедки) | макс. длина каната, м | ф каната, мм | усилие на рукоятке, кг | тип передачи | компл-я канатом | масса, кг | габариты, мм
113051 | 0,5(FD) | 10 | 4.5 | 23 | шестер. | + | 3.5 | 220х180х140
11311 | 1,0(FD) | 10 | 5 | 32 | шестер. | + | 5 | 260х200х160
11318 | 1,0(FD) | 20 | 4 | 32 | шестер. | + | 9 | 260х200х160
Лебедки ручные барабанные модели LHW
| г/п, т (тип лебедки) | макс. длина каната, м | ф каната, мм | усилие на рукоятке, кг | тип передачи | компл-я канатом | масса, кг | габариты, мм
113052 | 0,5(LHW) | 10 | 4 | 23 | шестер. | + | 4 | 270х180х140
113053 | 0,5(LHW) | 20 | 4 | 23 | шестер. | + | 4.6 | 270х180х140
11312 | 1,0(LHW) | 10 | 5 | 32 | шестер. | + | 8.5 | 280хх280х270
11313 | 1,0(LHW) | 20 | 5 | 32 | шестер. | + | 9.5 | 280хх280х270
Лебедки ручные барабанные модели BHW
| г/п, т (тип лебедки) | макс. длина каната, м | ф каната, мм | усилие на рукоятке, кг | тип передачи | компл-я канатом | масса, кг | габариты, мм
113054 | 0,5(BHW) | 10 | 4 | 23 | шестер. | + | 5 | 220х160х160
113055 | 0,5(BHW) | 20 | 4 | 23 | шестер. | + | 11 | 220х160х160
11314 | 1,0(BHW) | 10 | 5 | 32 | шестер. | + | 12 | 350х240х240
11315 | 1,0(BHW) | 20 | 5 | 32 | шестер. | + | 13 | 350х240х240
Лебедки ручные барабанные модели JHW
| г/п, т (тип лебедки) | макс. длина каната, м | ф каната, мм | усилие на рукоятке, кг | тип передачи | компл-я канатом | масса, кг | габариты, мм
11316 | 1,0(JHW) | 40 | 8 | 32 | шестер. | + | 32 | 390х320х270
11321 | 2,0(JHW) | 40 | 9 | 39 | шестер. | + | 62 | 480х340х270
11331 | 3,0(JHW) | 40 | 12.5 | 48 | шестер. | + | 72 | 480х340х310
Лебедки электрические модели KCD
| рабочая нагрузка, кг (тип лебедки) | макс. длина каната, м | Ф каната, мм | V навивики, м/с | компл-я канатом | рабочее напряжение, В | масса, кг | габариты, мм | мощность двигателя, кВт
114052 | 250/500 (KCD) | 30/15 | 5.1 | 0,2/0,1 | 30 м | 380 | 45 | 600х310х300 | 0.8
Лебедки электрические модели JM
| рабочая нагрузка, кг (тип лебедки) | макс. длина каната, м | Ф каната, мм | V навивики, м/с | компл-я канатом | рабочее напряжение, В | масса, кг | габариты, мм | мощность двигателя, кВт
114051 | 500 (JM) | 100 | 6.2 | 0.3 | - | 380 | 140 | 710х655х350 | 2.2
11411 | 1000 (JM) | 100 | 9.1 | 0.33 | - | 380 | 232 | 850х820х400 | 5.5
11421 | 2000 (JM) | 100 | 13 | 0.26 | - | 380 | 450 | 937х960х450 | 7.5
11431 | 3000 (JM) | 100 | 16.5 | 0.26 | - | 380 | 550 | 1040х960х650 | 11
11451 | 5000 (JM) | 100 | 19.5 | 0.15 | - | 380 | 850 | 1420х1215х900 | 11

## домкраты, трубогибы
Домкрат реечный, гидравлический, подкатной, винтовой представляют собой устройство с ручным приводом, предназначенное для поднятия грузов.
Домкраты гидравлические
[9 empty] | г/п 2,0-20,0 т | г/п 25,0-50,0 т | г/п 100,0 т
| г/п, т | Н подхвата, мм | ход штока, мм | винтовая головка, мм | площадь опоры, мм | масса, кг | габариты в упаковке, мм
1052 | 2 | 194 | 118 | 60 | 88х92 | 2.4 | 105х100х190
1053 | 3 | 216 | 120 | 70 | 92х100 | 4 | 115х105х205
1055 | 5 | 216 | 127 | 70 | 96х100 | 4.7 | 120х110х220
1058 | 8 | 220 | 140 | 80 | 103х118 | 6 | 130х115х240
10510 | 10 | 230 | 150 | 80 | 110х123 | 6.6 | 135х120х235
10512 | 12 | 235 | 154 | 60 | 116х134 | 7.8 | 145х125х250
10515 | 15 | 235 | 150 | 60 | 133х136 | 8.6 | 150х150х250
10520 | 20 | 235 | 145 | 60 | 144х150 | 11.7 | 160х150х255
10525 | 25 | 255 | 150 |  | 140х175 | 16 | 195х180х270
10530 | 30 | 285 | 150 |  | 155х190 | 17 | 210х185х270
10550 | 50 | 330 | 180 |  | 176х218 | 23 | 260х185х270
105100 | 100 | 350 | 140 |  | 201х250 | 68 | 390х370х350
Домкраты реечные модели SJM
| г/п, т | Н подхвата, мм | ход рейки, мм | Н лапы, мм | площадь опоры, мм | масса, кг | габариты в упаковке, мм
10651 | 5,0/3,0 | 520 | 200 | 60 | 140х140 | 17 | 520х200х200
106101 | 10,0/8,0 | 660 | 300 | 75 | 140х140 | 29 | 660х200х200
Домкраты реечные модели SWL
| г/п, т | Н подхвата, мм | ход рейки, мм | Н лапы, мм | площадь опоры, мм | масса, кг | габариты в упаковке, мм
1063 | 3 | 735 | 355 | 70 | 130х138 | 22 | 220х200х750
1065 | 5 | 730 | 345 | 80 | 140х170 | 32 | 240х226х745
10610 | 10 | 800 | 390 | 100 | 140х170 | 49 | 302х271х815
10616 | 16 | 820 | 320 | 125 | 150х182 | 63 | 310х310х835
10620 | 20 | 865 | 315 | 125 | 150х182 | 71 | 324х310х880
10625 | 25 | 950 | 410 | 125 | 200х230 | 91 | 420х360х965
Домкраты реечные модели SWL с низким подхватом
| г/п, т | Н подхвата, мм | ход рейки, мм | Н лапы, мм | площадь опоры, мм | масса, кг | габариты в упаковке, мм
10652 | 5 | 730 | 345 | 25 | 180х170 | 32 | 240х226х745
106102 | 10 | 800 | 390 | 25 | 180х170 | 51.6 | 302х271х815
Домкраты реечные автомобильные модели HI-JACK
| г/п, т | Н подхвата, мм | ход рейки, мм | Н лапы, мм | площадь опоры, мм | масса, кг | габариты в упаковке, мм
10631 | 3 | 155 | 915 | 155 | 130х190 | 15 | 1235х270х140
10632 | 3 | 155 | 1195 | 155 | 130х190 | 16 | 1515х270х140
Домкраты винтовые
| г/п, т | Н подхвата, мм | Н подъема, мм | масса, кг | габариты в упаковке, мм
12631 | 3.2 | 225 | 335 | 4.3 | 230х130х100
12651 | 5 | 250 | 380 | 5.8 | 255х140х110
126101 | 10 | 275 | 425 | 7.4 | 280х160х135
126201 | 20 | 320 | 485 | 12.5 | 340х200х190
Домкраты подкатные автомобильные гаражные
| г/п, т | Н подхвата, мм | Н подъема, мм | масса, кг | габариты в упаковке, мм
10821 | 2 | 135 | 300 | 8 | 460х210х155
10831 | 3 | 130 | 410 | 21 | 680х285х185
Домкраты подкатные автомобильные для СТО
| г/п, т | Н подхвата, мм | Н подъема, мм | масса, кг | габариты в упаковке, мм
1082251 | 2.25 | 135 | 490 | 33.5 | 745х355х210
10832 | 3 | 130 | 490 | 36 | 700х355х210
10833 | 3 | 95 | 560 | 46 | 840х410х195
Трубогибы предназначены для гибки стальных бесшовных труб в холодном состоянии при производстве монтажных и строительных работ.
Трубогибы гидравлические
[10 empty] | код 11812, 11815 |  | код 118121
| усилие, тн | ф трубы | ход штока, мм | рабочий элемент | кол-во насадок | масса, кг | угол изгиба, град. | габариты в упаковке
11812 | 12 | 1/2"-2" | 282 | гидрона- сос | 6 | 37 | 90 | 625х560х175
118121 | 12 | 1/2"-2" | 245 |  | 6 | 73 | 90 | 770х360х250
11815 | 15 | 1/2"-3" | 288 |  | 8 | 62 | 90 | 800х640х210

## блоки, захваты, ремни, сторопы
Стропы предназначены для закрепления, подъема и перемещения различных грузов, деталей и конструкций. | [6 empty] | Ремни стяжные предназначены для надежной и быстрой фиксации различных грузов на всех видах транспорта.
| Стропы текстильные двухпетлевые | [5 empty] | Ремни стяжные текстильные
| рабочая г/п, кг | длина, м | ширина ленты, мм | масса 1 м стропа, кг |  |  |  | усилие, т | ширина ленты, мм | длина, м | масса, кг
[7 empty] | 11630 | 1,5/3,0 | 35 | 8.5 | 1.6
1161 | 500 | от 1 м | 30 | 0.22 |  |  | 11650 | 2,5/5,0 | 50 | 10.5 | 2.8
1161 | 1000 | от 1 м | 30 | 0.22 |  |  | 116100 | 5,0/10,0 | 75 | 10.5 | 7.8
1162 | 2000 | от 2 м | 50 | 0.32
1163 | 3000 | от 2 м | 75 | 0.52
1164 | 4000 | от 2 м | 100 | 0.73
1165 | 5000 | от 2 м | 125 | 0.84
TES1166 | 6000 | от 2 м | 150 | 1
TES1168 | 8000 | от 2 м | 200 | 1.4
11610 | 10000 | от 3 м | 250 | 1.8
Для указания длины стропа необходимо вписать ее сразу после кода. Например: строп г/п 1 тн Н=4 м (код 11614) или г/п 3 тн Н=3 м (код 11633)
Блок монтажный предназначен для применения в качестве отводного и подвесного блоков, для составления полиспастов, комплектования механизмов с электрическим и ручным приводом при производстве строительно – монтажных и такелажных работ.
Блоки монтажные с крюком
| рабочая нагрузка, т | кол-во роликов | Ф каната, мм | Ф ролика, мм | масса, кг
11505 | 0.5 | 1 | 7.7 | 71 | 1.6
11511 | 1 | 1 | 11 | 85 | 2.6
11512 | 1 | 2 | 7.7 | 71 | 3.4
11521 | 2 | 1 | 14 | 112 | 5
11522 | 2 | 2 | 11 | 85 | 5.3
11531 | 3.2 | 1 | 15.5 | 132 | 9
11532 | 3.2 | 2 | 14 | 112 | 9.9
11533 | 3.2 | 3 | 14 | 112 | 8.3
11551 | 5 | 1 | 18.5 | 160 | 15
11552 | 5 | 2 | 15.5 | 132 | 16
11553 | 5 | 3 | 14 | 112 | 23
115101 | 10 | 1 | 24.5 | 240 | 43
115102 | 10 | 2 | 20 | 180 | 47
TES115103 | 10 | 3 | 18.5 | 160 | 47
TES115104 | 10 | 4 | 15.5 | 132 | 42
115201 | 20 | 1 | 35 | 335 | 114
115202 | 20 | 2 | 28 | 280 | 139
TES115203 | 20 | 3 | 23 | 210 | 149
TES115204 | 20 | 4 | 20 | 180 | 184
Блоки монтажные с ушком
| рабочая нагрузка, т | кол-во роликов | Ф каната, мм | Ф ролика, мм | масса, кг
115050 | 0.5 | 1 | 7.7 | 71 | 1.6
115110 | 1 | 1 | 11 | 85 | 2.6
TES115120 | 1 | 2 | 7.7 | 71 | 3.4
115210 | 2 | 1 | 14 | 112 | 5
115220 | 2 | 2 | 11 | 85 | 7
115310 | 3.2 | 1 | 15.5 | 132 | 9
115320 | 3.2 | 2 | 14 | 112 | 13.5
TES115330 | 3.2 | 3 | 14 | 112 | 17
115510 | 5 | 1 | 18.5 | 160 | 15
115520 | 5 | 2 | 15.5 | 132 | 20
TES115530 | 5 | 3 | 14 | 112 | 23
1151010 | 10 | 1 | 24.5 | 240 | 43
1151020 | 10 | 2 | 20 | 180 | 47
TES1151030 | 10 | 3 | 18.5 | 160 | 47
TES1151040 | 10 | 4 | 15.5 | 132 | 42
1152010 | 20 | 1 | 35 | 335 | 114
1152020 | 20 | 2 | 28 | 280 | 139
TES1152030 | 20 | 3 | 23 | 210 | 149
TES1152040 | 20 | 4 | 20 | 180 | 184
Захваты вертикальные и горизонтальные применяются для подъема, удержания и перемещения различных грузов.
Захваты горизонтальные модели QP (работают в паре)
| г/п, т |  | толщина листа, мм |  | масса, кг | габариты, мм
122751 | 0.75 |  | 0-25 |  | 2.4 | 170х80х190
122151 | 1.5 |  | 0-30 |  | 4.2 | 210х90х220
122251 | 2.5 |  | 0-40 |  | 14.3 | 300х120х310
Захваты горизонтальные модели DHQA (работают в паре)
| г/п, т |  | толщина листа, мм |  | масса, кг | габариты, мм
12213 | 1 |  | 0-30 |  | 3.7 | 161х65х205
12223 | 2 |  | 0-40 |  | 5.6 | 175х68х245
122323 | 3.2 |  | 0-45 |  | 6 | 180х70х255
12253 | 5 |  | 0-55 |  | 12 | 185х74х260
Захваты вертикальные модели DHQL
| г/п, т |  | толщина листа, мм |  | масса, кг | габариты, мм
12214 | 1 |  | 0-20 |  | 4.9 | 241х66х127
12224 | 2 |  | 0-25 |  | 5.6 | 271х79х168
122324 | 3.2 |  | 0-35 |  | 10.3 | 319х89х187
12254 | 5 |  | 0-50 |  | 16.8 | 519х150х220
Захваты вертикальные модели DSQA (поворотные)
| г/п, т |  | толщина листа, мм |  | масса, кг | габариты, мм
12215 | 1 |  | 0-20 |  | 3.8 | 123х65х275
12225 | 2 |  | 0-25 |  | 5.7 | 155х79х315
TES12235 | 3 |  | 0-30 |  | 11.7 | 450х110х220
Захваты вертикальные модели QC (поворотные)
| г/п, т |  | толщина листа, мм |  | масса, кг | габариты, мм
12235 | 3 |  | 0-32 |  | 15 | 450х110х220
Захваты балочные модели LJ-Q
| г/п, кг |  | балка, мм |  | масса, кг
12216 | 1000 |  | 75-230 |  | 3.5
12226 | 2000 |  | 75-230 |  | 4.5
12236 | 3000 |  | 80-320 |  | 9.5
12256 | 5000 |  | 90-320 |  | 11
Захваты магнитные модели PML-A
| г/п, кг |  | масса, кг |  | габариты, мм
122037 | 300 |  | 11 |  | 95х180х210
122067 | 600 |  | 17.5 |  | 115х220х265
12217 | 1000 |  | 37.5 |  | 145х250х325
12227 | 2000 |  | 90 |  | 185х185х500

## комплектующие для стропов
Лента текстильная – изделие из полиэстера, которое служит материалом для изготовления ветвей текстильных стропов
| Лента текстильная (полиэстер) SF 6:1 | [5 empty] | Лента текстильная (полиэстер) SF 7:1
| рабочая г/п, т | разрыв. нагрузка, т | ширина ленты, мм | цвет ленты | масса 1 м ленты, кг |  |  | рабочая г/п, т | разрыв. нагрузка, т | ширина ленты, мм | цвет ленты | масса 1 м ленты, кг
TES12511 | 1 | 3.5 | 30 | фиолетовый | 0.1 |  | TES12512 | 1 | 4.5 | 30 | фиолетовый | 0.1
TES12521 | 2 | 7 | 50 | зеленый | 0.15 |  | TES12522 | 2 | 9 | 60 | зеленый | 0.17
TES12531 | 3 | 10.5 | 75 | желтый | 0.25 |  | TES12532 | 3 | 13.5 | 90 | желтый | 0.28
TES12541 | 4 | 14 | 100 | серый | 0.3 |  | TES12542 | 4 | 18 | 120 | серый | 0.36
TES12551 | 5 | 17.5 | 125 | красный | 0.4 |  | TES12552 | 5 | 22.5 | 150 | красный | 0.45
TES12561 | 6 | 21 | 150 | коричневый | 0.5 |  | TES12562 | 6 | 27 | 180 | коричневый | 0.55
TES12581 | 8 | 32 | 200 | синий | 0.7 |  | TES12582 | 8 | 36 | 240 | синий | 0.9
TES125101 | 10 | 40 | 250 | оранжевый | 0.9 |  | TES125102 | 10 | 45 | 300 | оранжевый | 1.1
TES125121 | 12 | 48 | 300 | оранжевый | 1.1
Цепи круглозвенные предназначены для подъема и обвязки груза.
Цепи круглозвенные
| краткое обозначение | г/п, т | разрыв. усилие, т | толщина прутка цепи, мм | шаг звена цепи, мм | класс прочности | масса 1 метра цепи, кг
1076181 | 6х18 | 1.12 | 4.48 | 6 | 18 | 8 | 0.85
1078241 | 8х24 | 2 | 8 | 8 | 24 | 8 | 1.55
10710301 | 10х30 | 3.2 | 12.8 | 10 | 30 | 8 | 2.25
10713391 | 13х39 | 5.3 | 21.2 | 13 | 39 | 8 | 3.85
Крюки с вилочным креплением предназначены для фиксации груза на звеньях круглозвенной цепи или цепных стропах.
Крюки с вилочным креплением
| г/п, т |  | тип цепи 8 кл, мм |  | масса, кг
1231124 | 1.12 |  | 6х18 |  | 0.4
12324 | 2 |  | 8х24 |  | 0.6
1233154 | 3.15 |  | 10х30 |  | 1.2
Крюки чалочные тип 320А предназначены для комплектации стропов и фиксации груза.
Крюки чалочные модель 320А
| г/п, т |  | масса, кг
123755 | 0.75 |  | 0.18
12315 | 1 |  | 0.27
123155 | 1.5 |  | 0.36
12325 | 2 |  | 0.6
12335 | 3 |  | 0.8
123455 | 4.5 |  | 1.6
12375 | 7 |  | 3.3
123115 | 11 |  | 6
Звенья овальные применяются в качестве соединительных элементов в стропах всех типов.
Звенья овальные одиночные с плоским профилем
| г/п, т | тип цепи 8 кл, мм | А, мм | В, мм | D, мм | масса, кг | тип цепных стропов, комплектуемых звеньями
1232121 | 2.12 | 6х18/8х24 | 125 | 65 | 15 | 0.6 | 1СЦ-1,0 т/2СЦ-1,6 т
1233151 | 3.15 | 8х24/10х30 | 150 | 75 | 17 | 0.9 | 1СЦ-3,15 т/2СЦ-2,8 т
123531 | 5.3 | 10х30/13х39 | 160 | 90 | 21 | 1.6 | 1СЦ-5,3 т/2СЦ-4,25 т
Звенья овальные с доп. звеньями и плоским профилем
| г/п, т | тип цепи 8 кл, мм | А, мм | В, мм | C, мм | D, мм | a, мм | b, мм | d, мм | масса, кг | тип цепных стропов, комплектуемых звеньями
1233152 | 3.15 | 6х18 | 130 | 70 | 185 | 18 | 55 | 25 | 14 | 1.4 | 4СЦ-2,5 т
1234252 | 4.25 | 8х24 | 160 | 90 | 230 | 22 | 70 | 35 | 16 | 2.3 | 4СЦ-4,25 т
123672 | 6.7 | 10х30/13х39 | 180 | 100 | 240 | 26 | 85 | 40 | 18 | 3.4 | 4СЦ-6,7 т
Звенья соединительные предназначены для соединения крюков с вилочным креплением, грузовых звеньев и ветвей цепных стропов.
Звенья соединительные к цепным стропам
| г/п, т |  | тип цепи 8 кл, мм |  | масса, кг
1231123 | 1.12 |  | 6х18 |  | 0.15
12323 | 2 |  | 8х24 |  | 0.25
1233153 | 3.15 |  | 10х30 |  | 0.38

## весы, складская техника
Ручная гидравлическая тележка предназначена для перевозки грузов, упакованных на поддоны. Ручная гидравлическая тележка имеет ручное управление и гидравлический привод для подъема вил.
тележки 2000/2500 кг
Тележки гидравлические ("Рохли")
| г/п, кг | длина вил, мм | ширина вил, мм | Н подхвата, мм | Н подъема, мм | масса, кг | габариты, мм
11820 | 2000 | 1150 | 540 | 85 | 210 | 80 | 1530х540х1220
11825 | 2500 | 1150 | 540 | 85 | 210 | 84 | 1530х540х1220
Ручной гидравлический штабелер предназначен для подъема, спуска и перемещения груза. Его механизм подъема приводится в движение вручную с помощью гидравлического насоса.
Штабелеры ручные гидравлические
| г/п, т | высота подъема, мм | высота подхвата, мм | размер вил, мм | скорость подъема, мм/с | радиус поворота | высота, мм | длина, мм | ширина, мм | масса, кг
1290516 | 0.5 | 1.6 | 90 | 1150х550 | 25 | 1380 | 2080 | 1705 | 755 | 215
129116 | 1 | 1.6 | 90 | 1150х550 | 25 | 1380 | 2080 | 1705 | 755 | 240
129125 | 1 | 2.5 | 90 | 1150х550 | 25 | 1380 | 2925 | 1705 | 860 | 286
12913 | 1 | 3 | 90 | 1150х550 | 25 | 1380 | 3420 | 1705 | 860 | 317
1291516 | 1.5 | 1.6 | 90 | 1150х550 | 25 | 1380 | 2080 | 1705 | 755 | 255
Ручная платформенная тележка предназначена для перевозки грузов. Она имеет ручное управление.
Тележки ручные платформенные
| г/п, т (тип) | размер платф-ы, мм | ф колес, мм | высота от пола, мм | габариты, мм | масса, кг
130031 | 0,3(PH) | 820х575 | 125 | 185 | 903х603х860 | 17
Ручная двухколесная тележка предназначена для перевозки грузов. Она имеет ручное управление.
Тележки двухколесные ручные
| г/п, т (тип) | размер платф-ы, мм | ф колес, мм | габариты, мм | масса, кг
131031 | 0,3(HT) | 410х300 | 250 | 1275x614x560 | 17
Крановые весы предназначены для статического взвешивания грузов, подвешенных на крюк крана или тельфера в процессе погрузочно-разгрузочных работ или на этапах технологического цикла. | [12 empty] | весы OCS-XZ
Весы крановые электронные модели OCS-S, OCS-XZ-CCE
код товара | г/п, кг | дискретность, кг | погрешность, % | работа на открытом воздухе | пульт | дальность действия пульта, м | тип дисплея | время работы батареи, ч | расстояние между крюками, мм | размер крепления (скобы), мм | зев грузового крюка, мм | масса, кг
TES120052 | 500 | 0.2 | 0.1 | + | инфракрасный пульт дистанционного управления | 10 | 30 мм, 5-значный | 35 | 390 | 42 | 27 | 4
12013 | 1000 | 0.5 | 0.1 | + |  | 10 | 30 мм, 5-значный | 35 | 517 | 76 | 34 | 14
TES12021 | 2000 | 1 | 0.1 | + |  | 10 | 30 мм, 5-значный | 35 | 460 | 65 | 37 | 12
12033 | 3000 | 1 | 0.1 | + |  | 10 | 30 мм, 5-значный | 35 | 543 | 76 | 40 | 14.7
12053 | 5000 | 2 | 0.1 | + |  | 10 | 30 мм, 5-значный | 35 | 692 | 80 | 48 | 19 | весы OCS-S
120103 | 10000 | 5 | 0.1 | + |  | 10 | 30 мм, 5-значный | 35 | 710 | 90 | 52 | 28.6
TES120151 | 15000 | 5 | 0.1 | + |  | 10 | 30 мм, 5-значный | 35 | 880 | 135 | 95 | 63
TES120201 | 20000 | 10 | 0.1 | + |  | 10 | 30 мм, 5-значный | 35 | 900 | 165 | 95 | 69